## Sheet1
name	Byte0 header	byte1 bit0	byte1 bit1	byte1 bit2	byte1 bit3	byte1 bit4	byte1 bit5	byte1 bit6	byte1 bit7	byte2 bit0	byte2 bit1	byte2 bit2	byte2 bit3	byte2 bit4	byte2 bit5	byte2 bit6	byte2 bit7	byte3 bit0	byte3 bit1	byte3 bit2	byte3 bit3	byte3 bit4	byte3 bit5	byte3 bit6	byte3 bit7	byte4 bit0	byte4 bit1	byte4 bit2	byte4 bit3	byte4 bit4	byte4 bit5	byte4 bit6	byte4 bit7	byte5 bit0	byte5 bit1	byte5 bit2	byte5 bit3	byte5 bit4	byte5 bit5	byte5 bit6	byte5 bit7	byte6 bit0	byte6 bit1	byte6 bit2	byte6 bit3	byte6 bit4	byte6 bit5	byte6 bit6	byte6 bit7	byte7 bit0	byte7 bit1	byte7 bit2	byte7 bit3	byte7 bit4	byte7 bit5	byte7 bit6	byte7 bit7
io_state	0x01	ch1	ch2	ch3	ch4	ch5	ch6	ch7	ch8	ch9	ch10	ch11	ch12	ch13	ch14	ch15	ch16	peripheral pwr (ch17)	resv	resv	resv	resv	resv	resv	resv	resv
adc_read	0x02	ch# b0	ch# b1	ch# b2	ch# b3	ch# b4	ch# b5	ch# b6	ch# b7	adc_count b0	adc_count b1	adc_count b2	adc_count b3	adc_count b4	adc_count b5	adc_count b6	adc_count b7	adc_count b8	adc_count b9	adc_count b10	adc_count b11	adc_count b12	adc_count b13	adc_count b14	adc_count b15	vref_count b0	vref_count b1	vref_count b2	vref_count b3	vref_count b4	vref_count b5	vref_count b6	vref_count b7	vref_count b8	vref_count b9	vref_count b10	vref_count b11	vref_count b12	vref_count b13	vref_count b14	vref_count b15	resv	resv	resv	resv	resv	resv	resv	resv
status	0x03	fult?	normal_operating mode?	en off road acc	blackout	resv	resv	resv	resv	milis b0	milis b1	milis b2	milis b3	milis b4	milis b5	milis b6	milis b7	milis b8	milis b9	milis b10	milis b11	milis b12	milis b13	milis b14	milis b15	milis b16	milis b17	milis b18	milis b19	milis b20	milis b21	milis b22	milis b23	milis b24	milis b25	milis b26	milis b27	milis b28	milis b29	milis b30	milis b31	resv	resv	resv	resv	resv	resv	resv	resv
channel_current	0x04	ch# b0	ch# b1	ch# b2	ch# b3	ch# b4	ch# b5	ch# b6	ch# b7	mA b0	mA b1	mA b2	mA b3	mA b4	mA b5	mA b6	mA b7	mA b8	mA b9	mA b10	mA b11	mA b12	mA b13	mA b14	mA b15	curent limit mA b0	curent limit mA b1	curent limit mA b2	curent limit mA b3	curent limit mA b4	curent limit mA b5	curent limit mA b6	curent limit mA b7	curent limit mA b8	curent limit mA b9	curent limit mA b10	curent limit mA b11	curent limit mA b12	curent limit mA b13	curent limit mA b14	curent limit mA b15	resv	resv	resv	resv	resv	resv	resv	resv
channel_set_curent limit	0x05	ch# b0	ch# b1	ch# b2	ch# b3	ch# b4	ch# b5	ch# b6	ch# b7	curent limit mA b0	curent limit mA b1	curent limit mA b2	curent limit mA b3	curent limit mA b4	curent limit mA b5	curent limit mA b6	curent limit mA b7	curent limit mA b8	curent limit mA b9	curent limit mA b10	curent limit mA b11	curent limit mA b12	curent limit mA b13	curent limit mA b14	curent limit mA b15	resv	resv	resv	resv	resv	resv	resv	resv
total_curent	0x06	mA b15	mA b14	mA b13	mA b12	mA b11	mA b10	mA b9	mA b8	mA b7	mA b6	mA b5	mA b4	mA b3	mA b2	mA b1	mA b0	resv	resv	resv	resv	resv	resv	resv	resv
channel_control	0x07	ch# b0	ch# b1	ch# b2	ch# b3	ch# b4	ch# b5	ch# b6	ch# b7	on/off	resv	resv	resv	resv	resv	resv	resv	resv
heartbeat	0x08	resv	resv	resv	resv	resv	resv	resv	resv
channel_fult	0x09	ch# b0	ch# b1	ch# b2	ch# b3	ch# b4	ch# b5	ch# b6	ch# b7	overcurrent?	resv	resv	resv	resv	resv	resv	resv	resv
module_fult	0x0A	mod_addr b0	mod_addr b1	mod_addr b2	mod_addr b3	mod_addr b4	mod_addr b5	mod_addr b6	mod_addr b7	mod_addr b8	mod_addr b9	mod_addr b10	mod_addr b11	mod_addr b12	mod_addr b13	mod_addr b14	mod_addr b15	critical fault?	Output channel fult?	resv	resv	resv	resv	resv	resv	resv	resv